## 1
№ опыта | Измеренные величины |  |  |  | Рассчитанные величины |  | x, м | 0.22
| x1, м | x2, м | t1, с | t2, с | 2(x2-x1) | (t2^2-t1^2) | x', м | 1
1 | 0.15 | 0.4 | 1.5 | 2.6 | 0.5 | 4.51 | h | 0.166
2 | 0.15 | 0.5 | 1.5 | 3.1 | 0.7 | 7.36 | h0 | 0.176
3 | 0.15 | 0.7 | 1.4 | 3.6 | 1.1 | 11
4 | 0.15 | 0.9 | 1.3 | 4 | 1.5 | 14.31
5 | 0.15 | 1.1 | 1.6 | 4.7 | 1.9 | 19.53
h, мм | h', мм | № опыта | t1, c | t2,c
0.175 | 0.18 | 1 | 1.5 | 4.6
|  | 2 | 1.4 | 4.5
|  | 3 | 1.4 | 4.5
|  | 4 | 1.3 | 4.4
|  | 5 | 1.4 | 4.5
h, мм | h', мм | № опыта | t1, c | t2,c
0.186 | 0.177 | 1 | 1 | 3.2
|  | 2 | 1 | 3.1
|  | 3 | 1 | 3.1
|  | 4 | 1 | 3.2
|  | 5 | 0.9 | 3.1
h, мм | h', мм | № опыта | t1, c | t2,c
0.193 | 0.178 | 1 | 0.8 | 2.6
|  | 2 | 0.8 | 2.6
|  | 3 | 0.8 | 2.6
|  | 4 | 0.8 | 2.6
|  | 5 | 0.7 | 2.6
h, мм | h', мм | № опыта | t1, c | t2,c
0.203 | 0.178 | 1 | 0.7 | 2.2
|  | 2 | 0.7 | 2.2
|  | 3 | 0.7 | 2.2
|  | 4 | 0.7 | 2.2
|  | 5 | 0.7 | 2.2
h, мм | h', мм | № опыта | t1, c | t2,c
0.213 | 0.179 | 1 | 0.6 | 2
|  | 2 | 0.6 | 2
|  | 3 | 0.6 | 2
|  | 4 | 0.6 | 1.9
|  | 5 | 0.6 | 2
Количество | sin | t1 | t2 | a
1 | 0.0064103
2
3
4
5

## 4.2
|  |  |  | Таблица 1 |  | Исходные данные
Наименование средства измерения | Предел измерений | Цена деления | Класс точности | Погрешность |  | H | 0.7
Линейка | 700 мм | 1 мм/дел. | - | 1 мм |  | H0 | 0
Секундомер | 30 мин | 0,2 с/дел. | - | 0,2 с |  | h | 0.7
[6 empty] | m каретки | 0.132
|  |  |  | Таблица 2 |  | m шайбы | 0.2
Определяемые величины | Количество шайб на каретке, k |  |  |  |  | d | 0.046
| 4 | 3 | 2 | 1 |  | g | 9.81
m, кг | 0.932 | 0.732 | 0.532 | 0.332
t, с | 4.31 | 5.01 | 6.08 | 8.59 |  | M тр | 0.028
ε, рад с2 | 3.2768 | 2.4251 | 1.6466 | 0.82492
Мн, Н⋅м | 0.20867 | 0.16422 | 0.11957 | 0.074764
Таблица 3
Определяемые величины | Номер риски на спице
| 1 | 2 | 3 | 4 | 5 | 6
t, с | 3.31 | 4.1 | 4.73 | 5.39 | 6.09 | 6.91
R, м | 0.067 | 0.092 | 0.117 | 0.142 | 0.167 | 0.192
R2, м2 | 0.004489 | 0.008464 | 0.013689 | 0.020164 | 0.027889 | 0.036864
(Mн - Mтр), Н*м | 0.091572
ε, рад с2 | 5.5558 | 3.621 | 2.7207 | 2.0952 | 1.6412 | 1.2748
I, кг*м2 | 0.016482 | 0.025289 | 0.033658 | 0.043706 | 0.055795 | 0.071832