## 1
Исследование характеристик источника электрической энергии постоянного тока | [8 empty] | График 1 |  |  | График 2
[9 empty] | Абсцисса, мм | Ордината, мм |  | Абсцисса, мм | Ордината, мм
Таблица 1.1 | [6 empty] | R | 571.7356 | 5 | 10 |  | 5 | 2 | 0.5
k | Измерения |  | Расчёт |  |  |  | E | 10.02 | 0 | 100.2 | + | 0 | 0 | 50
| R, Ом | U, В | I, мА | P, мВт | n | R, Ом | I | 17.5256 | 43.2759 | 50.2 | + | 43.2759 | 86.8979 | 25.1794
0 | ∞ | 10.02 | 0 | 0 | 1 |  |  |  | 8.97 | 89.7 | + | 8.97 | 32.1844 | 44.8693
| 580 | 5.02 | 8.6552 | 43.449 | 0.50359 |  |  |  | 19.4 | 77.6 | + | 19.4 | 60.2176 | 38.8842
1 | 5000 | 8.97 | 1.794 | 16.0922 | 0.89739 | 580.0575 |  |  | 31.7 | 63.4 | + | 31.7 | 80.3912 | 31.812
2 | 2000 | 7.76 | 3.88 | 30.1088 | 0.77768 | 577.2358 |  |  | 46.5 | 46.5 | + | 46.5 | 86.49 | 23.3266
3 | 1000 | 6.34 | 6.34 | 40.1956 | 0.63624 | 570.9459 |  |  | 57.3333 | 34.4 | x | 57.3333 | 78.8907 | 17.2071
4 | 500 | 4.65 | 9.3 | 43.245 | 0.46653 | 558.4615 |  |  | 87.6279 | 0 |  | 87.6279 | 0 | 0
5 | 300 | 3.44 | 11.4667 | 39.4453 | 0.34414

## 2
Исследование переходных процессов в линейных электрических цепях с источниками постоянного тока
Таблица 1.1 Исследование переходного процесса в RC-цепи | [6 empty] | Таблица 1.2 Исследование переходного процесса в RL-цепи
R | C | i(0+) | i(∞) | uc(∞) | τ |  | R | C | i(0+) | i(∞) | uc(∞) | τ
Ом | мкФ | мА |  | В | мкс |  | Ом | мкФ | мА |  | В | мкс
750 | 0.3 | 26.7 | 0 | 10 | 230.8 |  | 750 | 78 | -13.06 | 13.3 | 20 | 110.54
U_m | 10
Таблица 2.5
R | C | L | Тип данных | i(0+) | i(∞) | uc(∞) | uL(0+) | t
Ом | мкФ | мГн |  | мА |  | В |  | мкс
750 | 0.3 |  | эксп | 26.7 | 0 | 10 |  | 230.8
|  |  | рас | 26.6667 | 0 | 10 |  | 225
|  |  | e [%] | 0.125 | 0 | 0 |  | 2.5778
750 |  | 78 | эксп | -13.06 | 13.3 |  | 20 | 110.54
|  |  | рас | -13.3333 | 13.3333 |  | 20 | 104
|  |  | e [%] | 2.05 | 0.25 |  | 0 | 6.2885

## 3
Исследование явлений резонанса в линейных электрических цепях
Параметры цепи и питающего напряжения
U | ψu | R | Lк | Rк | С
В | градус | Ом | мГн | Ом | мкФ
10 | -45 | 10 | 60 | 30 | 1.4
Последовательная RLC-цепь
f, Гц | j, градус | I, A | UR, B | Uк, В | Uc, B
300 | -81 | 0.04 | 0.5 | 5 | 15
400 | -72 | 0.07 | 1 | 10 | 20
500 | -45 | 0.18 | 2 | 34 | 40
550 | 0 | 0.25 | 2.4 | 52 | 52
600 | 42 | 0.18 | 2 | 42 | 34
700 | 69 | 0.09 | 1 | 24 | 14
800 | 75 | 0.06 | 24 | 18 | 8
f | U | 10 | R1 | 10 | Rк | 30 | L | 0.06 | C | 1.4e-06
| Расчёт |  |  |  |  | Эксперимент
| f0р | 549.4153 | Qр | 5.1755 |  | f0э |  | Qэ
| j | I | UR1 | Uк | UС | j | I | UR1 | Uк | UС | w | X_L | X_C | R | X | Z | UС
Гц | град | A | B |  |  | град | A | B |  |  | Гц | Ом | Ом | Ом | Ом | Ом
300 | -81.4511 | 0.037163 | 0.37163 | 4.3464 | 14.0898 | -81 | 0.04 | 0.5 | 5 | 15 | 1884 | 113.04 | 379.1325 | 40 | -266.0925 | 269.0822
400 | -73.3357 | 0.071691 | 0.71691 | 11.0172 | 20.3853 | -72 | 0.07 | 1 | 10 | 20 | 2512 | 150.72 | 284.3494 | 40 | -133.6294 | 139.4877
500 | -44.3331 | 0.17882 | 1.7882 | 34.1146 | 40.6784 | -45 | 0.18 | 2 | 34 | 40 | 3140 | 188.4 | 227.4795 | 40 | -39.0795 | 55.9215
550 | 0.63084 | 0.24998 | 2.4998 | 52.3469 | 51.6968 | 0 | 0.25 | 2.4 | 52 | 52 | 3454 | 207.24 | 206.7996 | 40 | 0.44043 | 40.0024
600 | 42.3912 | 0.18464 | 1.8464 | 42.1093 | 35.0015 | 42 | 0.18 | 2 | 42 | 34 | 3768 | 226.08 | 189.5663 | 40 | 36.5137 | 54.1595
700 | 68.4477 | 0.091838 | 0.91838 | 24.3793 | 14.9223 | 69 | 0.09 | 1 | 24 | 14 | 4396 | 263.76 | 162.4854 | 40 | 101.2746 | 108.8878
800 | 75.9016 | 0.060897 | 0.60897 | 18.4475 | 8.658 | 75 | 0.06 | 24 | 18 | 8 | 5024 | 301.44 | 142.1747 | 40 | 159.2653 | 164.2116